## 封-1 招标工程量清单封面【许昌市体育场电力改造工程】
|  | 许昌市体育场电力改造 |  | 工程
招 标 工 程 量 清 单
招 标 人：
(单位盖章)
造价咨询人：
(单位盖章)
年 月 日
封-1
河南省建设工程造价计价软件测评合格编号：2021-RJ002；2020-RJ002；2019-RJ004；2017-RJ004

## 扉-1 工程量清单扉页【许昌市体育场电力改造工程】
| 许昌市体育场电力改造 |  |  |  | 工程
招 标 工 程 量 清 单
招 标 人： |  |  | 造价咨询人：
|  | （单位盖章） |  | (单位资质专用章)
法定代表人 或其授权人： |  |  | 法定代表人 或其授权人：
|  | (签字或盖章) |  | (签字或盖章)
编 制 人： |  |  | 复 核 人：
|  | (造价人员签字盖专用章) |  | (造价工程师签字盖专用章)
编 制 时 间： |  | 年 月 日 | 复 核 时 间： | 年 月 日
扉-1

## 表-08 分部分项工程和单价措施项目清单与计价表【许昌市体
分部分项工程和单价措施项目清单与计价表
工程名称：许昌市体育场电力改造工程 |  |  |  | 标段：许昌市体育场电力改造工程 |  |  |  |  | 第 1 页 共 5 页
序号 | 项目编码 | 项目名称 | 项目特征描述 |  | 计量单位 | 工程量 | 金 额(元)
[7 empty] | 综合单价 | 合 价 |  | 其中
暂估价
线路（高压部分）
1 | 030408001001 | 电力电缆 | 1.名称:高压电缆 2.规格:YJLV22-8.7/15-3*240 3.敷设方式、部位:明配 4.电缆终端头户外，热缩铝合金 5.其他未尽事宜详见图纸及设计说明 |  | m | 30
分部小计
线路（低压部分）
1 | 030408001002 | 电力电缆 | 1.名称:低压电缆 2.规格:WDZ-YJLV22-1-4*300+150 3.敷设方式、部位:排管内 4.热缩电缆终端头 5.其他未尽事宜详见图纸及设计说明 |  | m | 107.22
2 | 030408001003 | 电力电缆 | 1.名称:低压电缆 2.规格:WDZ-YJLV22-1-4*300+150 3.敷设方式、部位:明配、桥架内 4.热缩电缆终端头 5.其他未尽事宜详见图纸及设计说明 |  | m | 447.11
本页小计
注：为计取规费等的使用，可在表中增设其中：“定额人工费”。
表—08
分部分项工程和单价措施项目清单与计价表
工程名称：许昌市体育场电力改造工程 |  |  |  | 标段：许昌市体育场电力改造工程 |  |  |  |  | 第 2 页 共 5 页
序号 | 项目编码 | 项目名称 | 项目特征描述 |  | 计量单位 | 工程量 | 金 额(元)
[7 empty] | 综合单价 | 合 价 |  | 其中
暂估价
3 | 030408001004 | 电力电缆 | 1.名称:低压电缆 2.规格:WDZ-YJLV-1-4*50+25 3.敷设方式、部位:排管内 4.热缩电缆终端头 5.其他未尽事宜详见图纸及设计说明 |  | m | 247.64
4 | 030408001005 | 电力电缆 | 1.名称:低压电缆 2.规格:WDZ-YJLV-1-4*50+25 3.敷设方式、部位:桥架内 4.热缩电缆终端头 5.其他未尽事宜详见图纸及设计说明 |  | m | 871.05
5 | 030408003001 | 电缆保护管 | 1.名称:镀锌钢管 2.规格:φ150 3.敷设方式:埋地 4.沟槽挖填 5.其他未尽事宜详见图纸及设计说明 |  | m | 92.6
6 | 030408003002 | 电缆保护管 | 1.名称:CPVC管 2.规格:φ70 3.敷设方式:埋地 4.沟槽挖填 5.其他未尽事宜详见图纸及设计说明 |  | m | 204
7 | 030404017001 | 配电箱 | 1.名称:单相集中表箱空箱体安装 2.规格:9位 3.安装方式:挂装 4.其他未尽事宜详见图纸及设计说明 |  | 台 | 2
本页小计
注：为计取规费等的使用，可在表中增设其中：“定额人工费”。
表—08
分部分项工程和单价措施项目清单与计价表
工程名称：许昌市体育场电力改造工程 |  |  |  | 标段：许昌市体育场电力改造工程 |  |  |  |  | 第 3 页 共 5 页
序号 | 项目编码 | 项目名称 | 项目特征描述 |  | 计量单位 | 工程量 | 金 额(元)
[7 empty] | 综合单价 | 合 价 |  | 其中
暂估价
8 | 030404017002 | 配电箱 | 1.名称:单相集中表箱空箱体安装 2.规格:6位 3.安装方式:挂装 4.其他未尽事宜详见图纸及设计说明 |  | 台 | 5
9 | 030404017003 | 配电箱 | 1.名称:主席台配电柜（含基础） 2.规格:1000*600*2200mm 3.安装方式:落地 4.其他未尽事宜详见图纸及设计说明 |  | 台 | 1
10 | 030404017004 | 配电箱 | 1.名称:体育场活动接线箱1.2（含基础） 2.规格:800*600*2200mm 3.安装方式:落地 4.其他未尽事宜详见图纸及设计说明 |  | 台 | 2
11 | 030414002001 | 送配电装置系统 | 1.名称:送配电装置系统调试 2.电压等级(kV):1 KV以下 |  | 系统 | 1
分部小计
箱变及基础
1 | 030402018001 | 组合型成套箱式变电站 | 1.名称:箱变 2.型号:欧式箱变 3.容量（kV·A):630KVA 4.系统调试 5.其他未尽事宜详见图纸及设计说明 |  | 台 | 1
本页小计
注：为计取规费等的使用，可在表中增设其中：“定额人工费”。
表—08
分部分项工程和单价措施项目清单与计价表
工程名称：许昌市体育场电力改造工程 |  |  |  | 标段：许昌市体育场电力改造工程 |  |  |  |  | 第 4 页 共 5 页
序号 | 项目编码 | 项目名称 | 项目特征描述 |  | 计量单位 | 工程量 | 金 额(元)
[7 empty] | 综合单价 | 合 价 |  | 其中
暂估价
2 | 030414011001 | 接地装置 | 1.接地级∠50*5*2500 4根 2.接地扁钢-50*5 40米 3.接地系统测试 4.其他未尽事宜详见图纸及设计说明 |  | 系统 | 1
3 | 040504001001 | 箱变基础 | 1.名称：砖砌箱变基础 2.C30砼构件、C15砼垫层;墙体采用MU15烧结页岩砖, M10水泥砂浆砌筑,内外壁及底板均用15厚防水砂浆抹面 3.规格：4600*2300*1800mm 4.挖、填土方 5.钢筋、模板 6.其他未尽事宜详见图纸及设计说明 |  | 座 | 1
4 | 040309001001 | 金属栏杆 | 1.φ16圆钢间距140、50×5方钢、70×7方钢 2.高度1.8米 3.C20混凝土支座、预埋钢板 4.挖填土方 5.其他未尽事宜详见图纸及设计说明 |  | m | 21.16
分部小计
拆除部分
本页小计
注：为计取规费等的使用，可在表中增设其中：“定额人工费”。
表—08
分部分项工程和单价措施项目清单与计价表
工程名称：许昌市体育场电力改造工程 |  |  |  | 标段：许昌市体育场电力改造工程 |  |  |  |  | 第 5 页 共 5 页
序号 | 项目编码 | 项目名称 | 项目特征描述 |  | 计量单位 | 工程量 | 金 额(元)
[7 empty] | 综合单价 | 合 价 |  | 其中
暂估价
1 | 030402018002 | 组合型成套箱式变电站 | 1.名称:原箱变拆除 2.容量（kV·A):250KVA 3.箱变基础拆除 4.垃圾外运自行考虑 5.其他未尽事宜详见图纸及设计说明 |  | 台 | 1
2 | 041001001001 | 拆除路面 | 1.拆除200mm C25混凝土面层、150mm厚天然级配碎石基层 2.垃圾外运自行考虑 |  | m2 | 73.03
3 | 040203007001 | 水泥混凝土 | 1.恢复200mm C25混凝土面层、150mm厚天然级配碎石基层、基底夯实 |  | m2 | 73.03
4 | 030404017005 | 配电箱 | 1.名称:电表箱空箱体拆除 2.规格:详见图纸 3.安装方式:悬挂式 |  | 台 | 7
分部小计
措施项目
本页小计
合 计
注：为计取规费等的使用，可在表中增设其中：“定额人工费”。
表—08

## 表-11 总价措施项目清单与计价汇总表【许昌市体育场电力改
总价措施项目清单与计价表
工程名称：许昌市体育场电力改造工程 |  |  |  | 标段：许昌市体育场电力改造工程 |  |  |  |  | 第 1 页 共 1 页
序号 | 项目编码 | 项目名称 | 计 算 基 础 |  | 费率 (%) | 金 额(元) | 调整费 率(%) | 调整后 金额(元) |  | 备 注
1 | 031302001001 | 安全文明施工费 | 分部分项安全文明施工费+单价措施安全文明施工费
2 | 01 | 其他措施费（费率类）
2.1 | 031302002001 | 夜间施工增加费 | 分部分项其他措施费+单价措施其他措施费
2.2 | 031302004001 | 二次搬运费 | 分部分项其他措施费+单价措施其他措施费
2.3 | 031302005001 | 冬雨季施工增加费 | 分部分项其他措施费+单价措施其他措施费
3 | 02 | 其他（费率类）
合 计
编制人（造价人员）： |  |  |  | 复核人（造价工程师）：
注：1.“计算基础”中安全文明施工费可为“定额基价”、“定额人工费”或“定额人工费+定额机械费”，其他项目可为“定额人工费”或“定额人工费+定额机械费”。 2.按施工方案计算的措施费，若无“计算基础”和“费率”的数值，也可只填“金额”数值，但应在备注栏说明施工方案出处或计算方法。
表-11

## 表-12 其他项目清单与计价汇总表【许昌市体育场电力改造工
其他项目清单与计价汇总表
工程名称：许昌市体育场电力改造工程 |  |  | 标段：许昌市体育场电力改造工程 |  | 第 1 页 共 1 页
序号 | 项 目 名 称 | 金 额(元) |  | 结算金额(元) |  | 备 注
1 | 暂列金额 |  |  |  |  | 明细详见表-12-1
2 | 暂估价
2.1 | 材料（工程设备）暂估价 | — |  |  |  | 明细详见表-12-2
2.2 | 专业工程暂估价 |  |  |  |  | 明细详见表-12-3
3 | 计日工 |  |  |  |  | 明细详见表-12-4
4 | 总承包服务费 |  |  |  |  | 明细详见表-12-5
合 计 | [5 empty] | —
注：材料（工程设备）暂估单价进入清单项目综合单价，此处不汇总。
表—12

## 表-12-1 暂列金额明细表【许昌市体育场电力改造工程】
暂列金额明细表
工程名称：许昌市体育场电力改造工程 |  | 标段：许昌市体育场电力改造工程 |  |  |  | 第 1 页 共 1 页
序号 | 项 目 名 称 |  | 计量单位 | 暂定金额(元) | 备 注
合 计 |  |  |  |  | —
注：此表由招标人填写，如不能详列，也可只列暂定金额总额，投标人应将上述暂列金额计入投标总价中。
表—12—1

## 表-12-2 材料(工程设备)暂估价及调整表【许昌市体育场
材料（工程设备）暂估单价及调整表
工程名称：许昌市体育场电力改造工程 |  |  |  |  | 标段：许昌市体育场电力改造工程 |  |  |  | 第 1 页 共 1 页
序号 | 材料(工程设备) 名称、规格、型号 | 计量 单位 | 数 量 |  | 暂 估(元) |  | 确 认(元) |  | 差额±(元) |  | 备 注
|  |  | 暂 估 | 确 认 | 单 价 | 合 价 | 单 价 | 合 价 | 单 价 | 合 价
合 计
注：此表由招标人填写“暂估单价”，并在备注栏说明暂估价的材料、工程设备拟用在那些清单项目上，投标人应将上述材料、工程设备暂估单价计入工程量清单综合单价报价中。
表—12—2

## 表-12-3 专业工程暂估价及结算价表【许昌市体育场电力改
专业工程暂估价及结算价表
工程名称：许昌市体育场电力改造工程 |  |  |  | 标段：许昌市体育场电力改造工程 |  |  | 第 1 页 共 1 页
序号 | 工 程 名 称 | 工 程 内 容 | 暂估金额 （元） |  | 结算金额 (元) | 差额±(元) |  | 备 注
合 计 |  |  | 0.00 |  |  |  |  | —
注：此表“暂估金额”由招标人填写，投标人应将“暂估金额”计入投标总价中。结算时按合同约定结算金额填写。
表—12—3

## 表-12-4 计日工表【许昌市体育场电力改造工程】
计 日 工 表
工程名称：许昌市体育场电力改造工程 |  |  |  | 标段：许昌市体育场电力改造工程 |  |  | 第 1 页 共 1 页
编号 | 项 目 名 称 | 单位 | 暂定数量 |  | 实际数量 | 综合单价 (元) |  | 合 价(元)
[8 empty] | 暂 定 | 实 际
一 | 人工
1
人工小计
二 | 材料
1
材料小计
三 | 施工机械
1
施工机械小计
四 | 企业管理费和利润
总 计
注：此表项目名称、暂定数量由招标人填写，编制招标控制价时，单价由招标人按有关计价规定确定；投标时，单价由投标人自主报价，按暂定数量计算合价计入投标总价中。结算时，按发承包双方确认的实际数量计算合价。
表—12—4

## 表-12-5 总承包服务费计价表【许昌市体育场电力改造工程】
总承包服务费计价表
工程名称：许昌市体育场电力改造工程 |  |  | 标段：许昌市体育场电力改造工程 |  |  | 第 1 页 共 1 页
序号 | 项 目 名 称 | 项目价值（元） |  | 服务内容 | 计算基础 |  | 费率(%) | 金 额(元)
| 合 计 | - |  | - |  |  | -
注：此表项目名称、服务内容由招标人填写，编制招标控制价时，费率及金额由招标人按有关计价规定确定；投标时，费率及金额由投标人自主报价，计入投标总价中。
表—12—5

## 表-13 规费、税金项目计价表【许昌市体育场电力改造工程】
规费、税金项目计价表
工程名称：许昌市体育场电力改造工程 |  |  | 标段：许昌市体育场电力改造工程 |  |  | 第 1 页 共 1 页
序号 | 项 目 名 称 | 计 算 基 础 |  | 计算基数 | 计算费率 (%) |  | 金 额(元)
1 | 规费 | 定额规费+工程排污费+其他
1.1 | 定额规费 | 分部分项规费+单价措施规费
1.2 | 工程排污费
1.3 | 其他
2 | 增值税 | 不含税工程造价合计
合 计
编制人（造价人员）： |  |  | 复核人（造价工程师）：
表—13

## 表-14 主要材料价格表【许昌市体育场电力改造工程】
主要材料价格表
工程名称： |  | 许昌市体育场电力改造工程 | [5 empty] | 第 1 页 共 1 页
序号 | 材料编码 |  | 材料名称 | 规格、型号 等特殊要求 | 单位 | 数 量 | 单 价 |  | 合 价
1 | 01010101@2 |  | 钢筋 | HPB300 φ10以内 | kg
2 | 01130301 |  | 镀锌扁钢 | 综合 | kg
3 | 01530131 |  | 封铅含铅 | 65%锡35% | kg
4 | 04050173 |  | 碎石 | 综合 | m3
5 | 04130103@1 |  | MU15烧结页岩砖 | 240*115*53 | 千块
6 | 80210559 |  | 预拌混凝土 | C25 | m3
7 | 80210561 |  | 预拌混凝土 | C30 | m3
8 | 17030103@1 |  | 镀锌钢管φ150 |  | m
9 | 17250161@1 |  | CPVC管φ70 |  | m
10 | 28110000@2 |  | WDZ-YJLV22-1-4*300+150 |  | m
11 | 28110000@5 |  | WDZ-YJLV-1-4*50+25 |  | m
12 | 28110000@6 |  | WDZ-YJLV-1-4*50+25 |  | m
13 | 28110000@8 |  | YJLV22-8.7/15-3*240 |  | m
14 | 29070211@2 |  | 热缩铝合金电缆头WDZ-YJLV-1-4*50+25 |  | 套
15 | 补充主材001@1 |  | 欧式箱变630kV·A |  | 座
16 | 补充主材002@1 |  | 单相集中表箱空箱体9位 |  | 台
17 | 补充主材002@2 |  | 单相集中表箱空箱体6位 |  | 台
18 | 补充主材003@1 |  | 主席台配电柜（含基础） |  | 台
19 | 补充主材003@2 |  | 体育场活动接线箱1.2（含基础） |  | 台
20 | 补充主材004@1 |  | 1.8米高金属栏杆 |  | m

## 表-16 总价项目进度款支付分解表【许昌市体育场电力改造工
总价项目进度款支付分解表
工程名称：许昌市体育场电力改造工程 |  |  | 标段：许昌市体育场电力改造工程 |  |  |  |  | 单位：元
序号 | 项目名称 | 总价金额 |  | 首次 支付 | 二次 支付 | 三次 支付 | 四次 支付 |  | 五次 支付
1 | 安全文明施工费
2 | 其他措施费（费率类）
2.1 | 夜间施工增加费
2.2 | 二次搬运费
2.3 | 冬雨季施工增加费
3 | 其他（费率类）
合 计
编制人（造价人员）： |  |  | 复核人（造价工程师）：
注：1 本表应由承包人在投标报价时根据发包人在招标文件明确的进度款支付周期与报价填写，签订合同时，发承包双方可就支付分解协商调整后作为合同附件。 2 单价合同使用本表，“支付”栏时间应与单价项目进度款支付周期相同。 3 总价合同使用本表，“支付”栏时间应与约定的工程计量周期相同。
表—16

## 表-20 发包人提供材料和工程设备一览表【许昌市体育场电力
发包人提供材料和工程设备一览表
工程名称：许昌市体育场电力改造工程 |  |  |  | 标段：许昌市体育场电力改造工程 |  |  |  | 第 1 页 共 1 页
序号 | 材料(工程设备) 名称、规格、型号 | 单位 | 数 量 |  | 单 价(元) | 交货方式 | 送达地点 |  | 备 注
注：此表由招标人填写，供投标人在投标报价、确定总承包服务费时参考。
表-20

## 表-21 承包人提供主要材料和工程设备一览表【许昌市体育场
承包人提供主要材料和工程设备一览表 (适用于造价信息差额调整法)
工程名称：许昌市体育场电力改造工程 |  |  |  |  | 标段：许昌市体育场电力改造工程 |  |  |  | 第 1 页 共 1 页
序号 | 名称、规格、型号 | 单位 | 数 量 | 风险系数 (%) |  | 基准单价 （元） | 投标单价 （元） | 发承包人 确认单价 (元) |  | 备 注
1 | 镀锌扁钢 综合 | kg | 128
2 | 10#槽钢 | m | 11.312
3 | 角钢∠50×5 | m | 6.6963
4 | 镀锌角钢 综合 | kg | 36.6
5 | 镀锌钢管DN100 | m | 2.544
6 | 镀锌钢管φ150 | m | 95.378
7 | CPVC管φ70 | m | 216.24
8 | 通风百叶窗400×200内侧设不锈钢隔网 | 个 | 4
9 | 防火堵料 | t | 0.00864
10 | WDZ-YJLV22-1-4*300+150 | m | 559.8733
11 | WDZ-YJLV-1-4*50+25 | m | 879.7605
12 | WDZ-YJLV-1-4*50+25 | m | 250.1164
13 | YJLV22-8.7/15-3*240 | m | 30.3
14 | 热缩铝合金电缆头WDZ-YJLV22-1-4*300+150 | 套 | 6.12
15 | 热缩铝合金电缆头WDZ-YJLV-1-4*50+25 | 套 | 16.9177
16 | 电缆终端头户外，热缩铝合金YJLV22-8.7/15-3*240 | 套 | 2.04
17 | 成品复合井盖φ800 | 套 | 1
18 | 集水井篦子400×400 | 套 | 1.01
19 | 欧式箱变630kV·A | 座 | 1
20 | 单相集中表箱空箱体9位 | 台 | 2
21 | 单相集中表箱空箱体6位 | 台 | 5
22 | 主席台配电柜（含基础） | 台 | 1
23 | 体育场活动接线箱1.2（含基础） | 台 | 2
24 | 1.8米高金属栏杆 | m | 21.16
注：1 此表由招标人填写除“投标单价”栏的内容，投标人在投标时自主确定投标单价。 2 招标人应优先采用工程造价管理机构发布的单价作为基准单价，未发布的，通过市场调查确定其基准单价。
表-21